## Sheet1
Bill Of Materials July 6,2017 22:12:39 | Page1
Item | Quantity | Reference | Part | PCB Footprint | 备注 | 数量 | 单价 | 总额
______________________________________________
1 | 1 | BT1 | CR1220-3V | CR1220_SLOT | 电池未买 | 10 | 0.87 | 8.7
2 | 1 | BUZZER1 | BUZZER | BUZZER_9.6X5MM | 有源无源各10pcs | 10 | 0.58/1.02 | 16
3 | 1 | CON1 | FPC-10P | FPC-10P-0.5 | 子板已买
4 | 11 | C1,C8,C9,C12,C15,C16,C17, | 0.1UF | C0603 |  | 100 | 0.0105 | 1.05
C18,C19,C21,C24
5 | 9 | C2,C3,C4,C5,C13,C14,C20, | 10UF | C0603 |  | 50 | 0.0544 | 2.72
C22,C23
6 | 2 | C6,C7 | 12PF | C0603 |  | 100 | 0.0108 | 1.08
7 | 2 | C10,C11 | 20PF | C0603 |  | 100 | 0.01 | 1
8 | 2 | C25,C26 | 47UF 16V | 47UF_16V_D5XL5 |  | 50 | 0.0492 | 2.46
9 | 2 | C27,C28 | 4.7UF 25V | C0603 |  | 20 | 0.196 | 3.92
10 | 2 | C29,C32 | 0.01UF | C0603 |  | 100 | 0.01 | 1
11 | 1 | C30 | 1NF | C0603 |  | 100 | 0.0102 | 1.02
12 | 1 | C31 | 47PF | C0603 |  | 100 | 0.01 | 1
13 | 1 | D1 | 1N4148W | SOD-123 | 库存足够
14 | 4 | D2,D3,D4,D5 | SS34 | SMA-DO-214AC | 库存足够
15 | 1 | D6 | B340A | SMA-DO-214AC | 库存足够
16 | 1 | IC1 | RZ7889 | SOP-8_150MIL |  | 10 | 1.39 | 13.9
17 | 4 | J1,J2,J3,J4 | CON8A | CON_2X4P_1.27 | 排针加排母 | 50 | 0.15/0.3 | 22.46
18 | 1 | J5 | CON6 | FPC_6P_1.0MM |  | 20 | 0.61 | 12.2
19 | 2 | J6,J7 | CON2 | WDIP_2.54_2P | 库存足够
20 | 1 | J8 | 电机左限位 | 1.25MM-SMD-2P
21 | 1 | J9 | 防撬门 | 1.25MM-SMD-2P
22 | 1 | J10 | 电机右限位 | 1.25MM-SMD-2P |  | 77 | 0.15195 | 11.7
23 | 1 | J11 | BOARD_CON | DIP_2.54_5P | 库存足够
24 | 2 | LED1,LED15 | LED | LED_0603 | 库存足够
25 | 13 | LED2,LED3,LED4,LED5,LED6, | LED_WHITE | LED_0603 |  | 200 | 0.0425 | 8.5
LED7,LED8,LED9,LED10,
LED11,LED12,LED13,LED14
26 | 1 | L1 | CBG160808U000T | L0603 |  | 50 | 0.0204 | 1.02
27 | 1 | L2 | SWPA6020S6R8NT | SWPA6020S |  | 50 | 0.372 | 18.6
28 | 1 | NRST1 | VOL-1 | 3X6X2.5 | 库存足够
29 | 1 | Q1 | SI2301 | SOT-23 |  | 40 | 0.0805 | 3.22
30 | 1 | Q2 | S8050 | SOT-23 | 库存足够
31 | 2 | Q3,Q4 | S8050 | SOT-23 | 库存足够
32 | 6 | R1,R6,R7,R9,R10,R39 | 10K | R0603 |  | 100 | 0.01 | 1
33 | 4 | R2,R3,R4,R5 | NC | R0603
34 | 4 | R8,R34,R35,R36 | 4.7K | R0603 |  | 100 | 0.01 | 1
35 | 2 | R11,R12 | 0R | R0603 |  | 100 | 0.01 | 1
36 | 1 | R13 | 100K | R0603 |  | 100 | 0.01 | 1
37 | 4 | R14,R15,R30,R32 | 5.1K | R0603 |  | 100 | 0.01 | 1
38 | 16 | R16,R17,R18,R19,R20,R21, | 1K | R0603 |  | 100 | 0.01 | 1
R22,R23,R24,R25,R26,R27,
R28,R29,R31,R33
39 | 1 | R37 | 510R | R0603 |  | 100 | 0.01 | 1
40 | 1 | R38 | 53.6K | R0603 |  | 100 | 0.01 | 1
41 | 1 | R40 | 49.9K | R0603 |  | 100 | 0.01 | 1
42 | 1 | R41 | 16.2K | R0603 |  | 100 | 0.01 | 1
43 | 1 | R42 | 29.4K | R0603 |  | 100 | 0.01 | 1
44 | 1 | TP1 | VCC_3.3V | TEST_PAD
45 | 1 | TP2 | SWDIO | TEST_PAD
46 | 1 | TP3 | SWDCLK | TEST_PAD
47 | 2 | TP4,TP7 | GND | TEST_PAD
48 | 1 | TP5 | DEBUG_RX | TEST_PAD
49 | 1 | TP6 | DEBUG_TX | TEST_PAD
50 | 1 | U1 | STM32F103RBT6 | LQFP-64 |  | 10 | 10.5 | 105
51 | 2 | U2,U6 | AMS1117-3V3 | SOT-223 |  | 50 | 0.54 | 27
52 | 2 | U3,U4 | 74HC595 | SOP-16_150MIL |  | 100 | 0.173 | 17.3
53 | 1 | U5 | MPS8050S | SOT-23 | 库存足够
54 | 1 | U7 | TPS54331D | SOIC-8_150mil |  | 30 | 1.54 | 46.2
55 | 1 | Y1 | 32.768KHZ_10PPM | SMD-3215_2P |  | 30 | 0.82 | 24.6
56 | 1 | Y2 | 8MHZ_20PPM | SMD-5032_2P |  | 30 | 0.81 | 24.3