## Sheet1
Bill Of Materials February 3,2017 19:31:52 | Page1 |  |  |  |  | Page1
Item | 数量 | Reference | Part | 封装 | 说明 | 数量
______________________________________________
贴片电容
10 | 11 | C1,C8,C9,C12,C13,C14,C15, | 0.1UF | C0603 | 贴片电容/0.1uF(104) ±10% 25V 编带 | 200
C16,C17,C37,C38
11 | 12 | C2,C3,C4,C5,C27,C29,C30, | 10UF | C0603 | 贴片电容/10uF (106) ±20% 16V 编带 | 200
C33,C34,C35,C36,C39
12 | 2 | C6,C7 | 12PF | C0603 | 贴片电容/12pF (120) ±5% 50V 编带 | 200
13 | 2 | C10,C11 | 20PF | C0603 | 贴片电容/20pF (200) ±5% 50V 编带 | 200
14 | 6 | C19,C20,C21,C22,C23,C25 | 1UF | C0603 | 贴片电容/1uF (105) ±10% 25V 编带 | 200
15 | 1 | C24 | 4.7UF | C0603 | 贴片电容/4.7uF (475) ±10% 16V 编带 | 200
16 | 2 | C26,C40 | 2.2UF | C0603 | 贴片电容/2.2uF 16V 10% X7R 编带 | 200
17 | 3 | C28,C31,C32 | 0.01UF | C0603 | 贴片电容/10nF (103) ±10% 50V 编带 | 200
贴片电阻
27 | 9 | R1,R6,R7,R9,R10,R34,R46, | 10K | R0603 | 贴片电阻/10KΩ (103) ±5% 编带 | 200
R47,R50
29 | 15 | R8,R12,R13,R14,R15,R16, | 4.7K | R0603 | 贴片电阻/4.7kΩ(472) ±5% 编带 | 200
R17,R18,R19,R20,R21,R22,
R23,R24,R26
30 | 2 | R11,R31 | 47K | R0603 | 贴片电阻/47KΩ (473) ±5% 编带 | 200
31 | 1 | R25 | 2K | R0603 | 贴片电阻/2KΩ (202) ±5% 编带 | 200
32 | 1 | R27 | 330R | R0603 | 贴片电阻/330Ω (331) ±5% 编带 | 200
33 | 1 | R28 | 100R | R0603 | 贴片电阻/100Ω (101) ±5% 编带 | 200
34 | 1 | R29 | 1K | R0603 | 贴片电阻/1KΩ (102) ±5% 编带 | 200
35 | 1 | R30 | 20K | R0603 | 贴片电阻/20KΩ (203) ±5% 编带 | 200
36 | 1 | R32 | 30.9K | R0603 | 贴片电阻/30.9KΩ (3092) ±1% 编带 | 200
37 | 5 | R33,R36,R40,R42,R48 | 100K | R0603 | 贴片电阻/100KΩ (104) ±5% 编带 | 200
38 | 3 | R35,R38,R39 | 49.9K | R0603 | 贴片电阻/49.9KΩ (4992) ±1% 编带 | 200
39 | 3 | R37,R41,R43 | 16.2K | R0603 | 贴片电阻/16.2KΩ (1622) ±1% 编带 | 200
40 | 1 | R45 | 0R | R0603 | 贴片电阻/0Ω (0R0) ±1% 编带 | 200
41 | 1 | R49 | 16.5K | R0603 | 贴片电阻/16.5KΩ (1652) ±1% 编带 | 200
芯片IC
60 | 1 | U1 | STM32F103RBT6 | LQFP-64 | ST(意法半导体)/STM32F103RBT6 托盘 | 5
61 | 2 | U2,U3 | 74HC595 | SOP-16_150MIL | 74系列逻辑芯片/74HC595D 编带 | 10
62 | 1 | U4 | 74LVC4245 | TSSOP-24 | 74系列逻辑芯片/74LVC4245APW 编带 | 5
63 | 1 | U6 | JQ8400-16S | SOP-16_150MIL | JQ8400-FL 语音芯片串口 | 5
64 | 1 | U7 | W25Q64 | SOIC-8_208MIL | FLASH/W25Q64FVSSIGT 编带 | 5
65 | 1 | U8 | 8002A | SOP-8_150MIL | 8002a 3W音频功放芯片IC集成块 贴片SOP8 | 5
66 | 1 | U9 | MPS8050S | SOT-23 | 三极管/MPS8050S-D-RTK/P 编带 | 5
67 | 2 | U10,U15 | SPX3819 | SOT-23-5 | 低压差线性稳压(LDO)/SPX3819M5-L-3-3/TR 编带 | 10
68 | 3 | U11,U12,U13 | MP2359 | SOT-23-6 | MP2359DJ-LF-Z SOT23-6 ADJ可调输出 DC-DC降压芯片 | 15
69 | 1 | U14 | L298P | POWERSO-20 | 贴片 L298P 电桥驱动器 POWERSO-20 | 5
晶振
70 | 1 | Y1 | 32.768KHZ_10PPM | SMD-3215_2P | YST310S 32.768KHz 12.5pF 10ppm | 5
71 | 1 | Y2 | 16MHZ_20PPM | SMD-5032_2P | 贴片无源晶振/8MHz 20ppm 20pF 编带 | 5
纽扣电池
1 | 1 | BT1 | MS412FE-FL26E | MS412FE-FL26E | 电池/3V锂离子纽扣电池，2脚PCB贴片焊接封装 托盘 | 5
蜂鸣器
2 | 1 | BUZZER1 | BUZZER | BUZZER12085 | 蜂鸣器/12*9.5 3V 有源 电磁蜂鸣器 盒装 | 5 | 对应排线
接插件
3 | 1 | CON1 | RFID+KEYPAD | FPC_0.5MM_8P | FFC/FPC扁平电缆插座 连接器 0.5MM连接器 8P 翻盖式 下接 | 10 | 0.5MM/FPC排线 反向 长50MM 8P | 10
4 | 1 | CON2 | OLED | 1.0MM-5P | 立贴 SH1.0mm间距座子 针座 连接器5P | 10 | SH1.0mm 端子线 5P 双头线 长50MM | 10
5 | 1 | CON3 | LIGHT_CON | 1.27-SMD-7P | 立贴1.25MM 立式 贴片座子 SMT 7P Wafer插座 | 10 | 端子线 1.25mm/1.27mm间距7p 双头 长50MM | 10
6 | 1 | CON4 | CAP_CON | 1.27-SMD-8P | 立贴1.25MM 立式 贴片座子 SMT 8P Wafer插座 | 10 | 端子线 1.25mm/1.27mm间距8p 双头 长50MM | 10
7 | 1 | CON5 | MOTOR | 1.27-SMT-4P | 立贴1.25MM 立式 贴片座子 SMT 4P Wafer插座 | 10 | 端子线 1.25mm/1.27mm间距4p 单头 长50MM | 10
8 | 1 | CON6 | CON20A | 2.54MM_2X10P | 简易牛角座 弯针 DC3-20PL 20脚 2.54MM间距 | 10 | FC-20P IDC压线头+排线 2*10 长500MM 2.54MM间距 | 10
9 | 1 | CON8 | USB | SH1.0-2P | 立贴 SH1.0mm间距座子 针座 连接器2P | 10 | SH1.0mm 端子线 2P 双头线 长250MM | 10
21 | 1 | J1 | CON3 | XH2.5MM-3P | XH2.54-3P接线端子2.54mm间距 三位 插座 针座 直插 | 10 | XH2.5-3P连接器单头挂锡线束 长50MM | 10
22 | 1 | J2 | CON4 | XH2.5MM-4P | XH2.54-4P接线端子2.54mm间距 四位 插座 针座 直插 | 10 | XH2.5-4P连接器单头挂锡线束 长50MM | 10
二极管
18 | 1 | D1 | 1N4148W | SOD-123 | 开关二极管/1N4148W 编带 | 50
19 | 3 | D10,D11,D12 | B230A | SMA-DO-214AC | 肖特基二极管/B230A 有铅 | 20
20 | 8 | D14,D15,D16,D17,D18,D19, | SS34 | SOD-123 | 肖特基二极管/DSS34 编带 | 50
D20,D21
23 | 16 | LED1,LED2,LED3,LED4,LED5, | LED | LED_0603 | 发光二极管/0603白灯 编带 | 100
LED6,LED7,LED8,LED9,
LED10,LED11,LED12,LED13,
LED14,LED15,LED16
电感磁珠
24 | 1 | L1 | CBG160808U000T | L0603 | 贴片磁珠/0Ω ±25% @100MHz 编带 | 100
25 | 3 | L2,L3,L4 | 4.7UH | GDCD4532 | 功率电感/4.7uH 编带 4532 封装 | 20
按钮
26 | 1 | NRST1 | VOL-1 | SW6.2/6.2-SMD | 轻触开关/6x6x5mm 轻触按键 袋装 | 10
不贴不买项
28 | 5 | R2,R3,R4,R5,R44 | NC | R0603 | 不贴不买项
42 | 1 | SPK1 | SPEAKER | 2PIN_DIP_2.54 | 不贴不买项
43 | 1 | TP1 | VOICE_5V | TEST_PAD | 不贴不买项
44 | 1 | TP2 | DM | TEST_PAD | 不贴不买项
45 | 1 | TP3 | DP | TEST_PAD | 不贴不买项
46 | 2 | TP4,TP26 | GND | TEST_PAD | 不贴不买项
47 | 1 | TP5 | KEY_IRQ | TEST_PAD | 不贴不买项
48 | 1 | TP6 | KEY_SCL | TEST_PAD | 不贴不买项
49 | 1 | TP7 | KEY_SDA | TEST_PAD | 不贴不买项
50 | 1 | TP8 | RFID_IRQ | TEST_PAD | 不贴不买项
51 | 1 | TP9 | TP_RING | TEST_PAD | 不贴不买项
52 | 1 | TP10 | RFID_RST | TEST_PAD | 不贴不买项
53 | 5 | TP11,TP14,TP15,TP16,TP17 | SDA | TEST_PAD | 不贴不买项
54 | 1 | TP12 | SCL | TEST_PAD | 不贴不买项
55 | 1 | TP13 | LED | TEST_PAD | 不贴不买项
56 | 1 | TP18 | LED_MAX_DAT | TEST_PAD | 不贴不买项
57 | 1 | TP19 | LED_MAX_RCK | TEST_PAD | 不贴不买项
58 | 6 | TP20,TP21,TP22,TP23,TP24, | LED_MAX_SCK | TEST_PAD | 不贴不买项
|  | TP27 |  |  | 不贴不买项
59 | 1 | TP25 | CPU_3.3V | TEST_PAD | 不贴不买项