## Sheet1
Bill Of Materials March 25,2017 15:47:11 | Page1
Item | Quantity | Reference | Part | PCB Footprint
______________________________________________
1 | 1 | CON1 | MOTOR | 2PIN_DIP_2.54
2 | 2 | CON2,CON3 | Bat_Con | XH2.5MM-3P
3 | 1 | CON4 | Open_Key_Con | 2PIN_DIP_2.54
4 | 1 | CON5 | BOARD_CON | DIP_2.54_5P
5 | 1 | CON6 | DEBUG | XH2.5MM-4P
6 | 9 | C1,C2,C4,C5,C6,C8,C20, | 0.1UF | C0603
C32,C33
7 | 1 | C3 | 1NF | C0603
8 | 9 | C7,C9,C10,C21,C22,C23, | 1UF | C0603
C24,C25,C27
9 | 2 | C12,C17 | 0.01UF | C0603
10 | 4 | C14,C16,C18,C19 | 10UF/25V | UT1E100M0505VG
11 | 2 | C26,C28 | 4.7UF | C0603
12 | 1 | C29 | 7PF | C0603
13 | 2 | C30,C31 | 7.5PF | C0603
14 | 2 | D1,D6 | 1N4148 | SOD-123
15 | 4 | D2,D3,D4,D5 | SS34 | SMA-DO-214AC
16 | 1 | D7 | 1N4448W | SMA-DO-214AC
17 | 2 | D9,D10 | B230A | SMA-DO-214AC
18 | 1 | E1 | ANTENNA | TEST_PAD
19 | 2 | IC2,IC3 | MP2359 | SOT-23-6
20 | 1 | IC4 | STC15L408AD | LQFP-32_7X7X08P
21 | 1 | J1 | CON8 | 2.54MM_1X8P
22 | 2 | LED1,LED2 | 5MM发射管 | F5_DIP_2P_2.54
23 | 1 | LED3 | LED | LED_0603
24 | 2 | L2,L3 | 4.7UH | GDCD4532
25 | 2 | Q1,Q2 | S8050 | SOT-23
26 | 1 | Q3 | 2SC3356 | SOT-23
27 | 1 | Q4 | MMBT3904 | SOT-23
28 | 2 | RL1,RL2 | SRD-05VDC-SL-C | SRD-05VDC-SL-C
29 | 2 | R1,R3 | 2K | R0603
30 | 1 | R2 | 10K | R0603
31 | 3 | R4,R7,R26 | 100R | R0603
32 | 3 | R5,R8,R28 | 47K | R0603
33 | 2 | R6,R9 | 1K | R0603
34 | 2 | R11,R16 | 49.9K | R0603
35 | 2 | R14,R17 | 100K | R0603
36 | 2 | R15,R18 | 9.53K | R0603
37 | 6 | R19,R20,R22,R23,R29,R33 | 0R | R0603
38 | 3 | R21,R35,R36 | 4.7K | R0603
39 | 1 | R24 | 330R | R0603
40 | 1 | R25 | NC | R0603
41 | 1 | R27 | 20K | R0603
42 | 1 | R30 | 330K | R0603
43 | 2 | R31,R34 | 0R/NC | R0603
44 | 1 | R32 | 27K | R0603
45 | 1 | SPK1 | SPEAKER | 2PIN_DIP_2.54
46 | 7 | TP1,TP2,TP3,TP4,TP5,TP6, | RESERVED | TEST_PAD
TP7
47 | 1 | TP8 | VOICE_5V | TEST_PAD
48 | 1 | TP9 | DM | TEST_PAD
49 | 1 | TP10 | DP | TEST_PAD
50 | 1 | TP11 | GND | TEST_PAD
51 | 1 | U1 | ACS712ELCTR-05A | SOIC-8-ACS712
52 | 2 | U2,U4 | VS1838B | VS1838B
53 | 2 | U3,U5 | S8050 | SOT-23
54 | 1 | U6 | JQ8400-16S | SOP-16_150MIL
55 | 1 | U7 | 8002A | SOP-8_150MIL
56 | 1 | U8 | W25Q64 | SOIC-8_208MIL
57 | 1 | U9 | EV1527 | SOP-8
58 | 1 | U10 | AMS1117-3.3V | SOT-223
59 | 1 | Y1 | R433A | QCC3A