## Sheet1
Bill Of Materials April 22,2017 14:07:50 | Page1
Item | Quantity | Reference | Part | PCB Footprint
______________________________________________
1 | 1 | CON1 | MOTOR | 2PIN_DIP_2.54
2 | 2 | CON2,CON3 | Bat_Con | XH2.5MM-3P
3 | 1 | CON4 | Open_Key_Con | 1.25MM-SMD-2P
4 | 1 | CON5 | BOARD_CON | DIP_2.54_5P
5 | 1 | CON6 | DEBUG | XH2.5MM-4P
6 | 1 | C1 | 10UF/16V | C0805
7 | 2 | C2,C4 | 1UF/35V | C0603
8 | 1 | C3 | KF471M035G160A | D10XL16
9 | 1 | C5 | 1NF | C0603
10 | 5 | C6,C7,C8,C9,C18 | 0.1UF | C0603
11 | 9 | C10,C11,C19,C20,C21,C22, | 1UF | C0603
C23,C25,C27
12 | 6 | C12,C13,C14,C15,C16,C17 | 10UF | C0603
13 | 2 | C24,C26 | 4.7UF | C0603
14 | 2 | D1,D6 | 1N4148 | SOD-123
15 | 4 | D2,D3,D4,D5 | SS34 | SMA-DO-214AC
16 | 1 | D7 | 1N5822(SS34) | SMA-DO-214AC
17 | 1 | D8 | 1N4448 | SOD-123
18 | 1 | IC1 | STC15L408AD | LQFP-32_7X7X08P
19 | 2 | ISO1,ISO2 | JC3H7C | SOP-4_P2.54
20 | 1 | J1 | CON8 | 2.54MM_1X8P
21 | 2 | LED1,LED2 | 5MM发射管 | F5_DIP_2P_2.54
22 | 3 | LED3,LED4,LED5 | LED | LED_0603
23 | 1 | L1 | SMDRI127-330M/150M | SMDRI127
24 | 4 | Q1,Q2,U3,U5 | S8050 | SOT-23
25 | 2 | RL1,RL2 | SRD-05VDC-SL-C | SRD-05VDC-SL-C
26 | 4 | R1,R3,R8,R9 | 10K | R0603
27 | 4 | R2,R4,R18,R23 | 1K | R0603
28 | 1 | R5 | 17.4K | R0603
29 | 1 | R6 | 2K | R0603
30 | 1 | R7 | 15.4K | R0603
31 | 4 | R10,R11,R12,R13 | 5.1K | R0603
32 | 3 | R14,R19,R32 | NC | R0603
33 | 7 | R15,R20,R25,R26,R28,R29, | 0R | R0603
R36
34 | 3 | R16,R21,R33 | 100R | R0603
35 | 3 | R17,R22,R35 | 47K | R0603
36 | 2 | R24,R30 | 510R | R0603
37 | 2 | R27,R38 | 4.7K | R0603
38 | 1 | R31 | 330R | R0603
39 | 1 | R34 | 20K | R0603
40 | 1 | R37 | 330K | R0603
41 | 1 | SPK1 | SPEAKER | 1.25MM-SMD-2P
42 | 3 | SW1,SW2,SW3 | SW_PB_SPST | 3X6X2.5
43 | 1 | TP1 | VOICE_5V | TEST_PAD
44 | 1 | TP2 | DM | TEST_PAD
45 | 1 | TP3 | DP | TEST_PAD
46 | 1 | TP4 | GND | TEST_PAD
47 | 1 | U1 | XL6008E | TO-252-5
48 | 1 | U2 | ACS712ELCTR-05A | SOIC-8-ACS712
49 | 2 | U4,U6 | VS1838B | VS1838B
50 | 2 | U7,U9 | AMS1117-5V | SOT-223
51 | 1 | U8 | AMS1117-3V3 | SOT-223
52 | 1 | U10 | JQ8400-16S | SOP-16_150MIL
53 | 1 | U11 | 8002A | SOP-8_150MIL
54 | 1 | U12 | W25Q64 | SOIC-8_208MIL
55 | 1 | U13 | EV1527 | SOP-8
56 | 1 | U14 | FS1000A | FS1000A