## Sheet1
Item | Quantity | Reference | Part | PCB Footprint | 备注 | 数量 | 单价 | 总额
______________________________________________
1 | 1 | CON1 | MOTOR | 2PIN_DIP_2.54 | 库存足够
2 | 2 | CON2,CON4 | Bat_Con | XH2.5MM-3P | 库存足够
3 | 3 | CON3,CON6,CON7 | Open_Key_Con | 1.25MM-SMD-2P | 库存足够
4 | 1 | CON5 | BOARD_CON | DIP_2.54_5P | 库存足够
5 | 1 | C1 | 10UF/16V | C0805 |  | 100 | 0.0536 | 5.36
6 | 2 | C2,C4 | 1UF/35V | C0603 |  | 100 | 0.0576 | 5.76
7 | 1 | C3 | KF471M035G160A | D10XL16 |  | 50 | 0.428 | 21.4
8 | 2 | C5,C21 | 1NF | C0603 | 库存足够
9 | 12 | C6,C7,C8,C9,C10,C11,C13, | 0.1UF | C0603 | 库存足够
C14,C15,C34,C46,C47
10 | 16 | C12,C24,C25,C26,C27,C30, | 1UF | C0603 |  | 100 | 0.03 | 3
C31,C32,C33,C35,C36,C37,
C38,C39,C41,C43
11 | 2 | C16,C17 | 47UF 16V | 47UF_16V_D5XL5 | 库存足够
12 | 2 | C18,C19 | 4.7UF 25V | C0603 | 库存足够
13 | 2 | C20,C23 | 0.01UF | C0603 | 库存足够
14 | 1 | C22 | 47PF | C0603 | 库存足够
15 | 4 | C28,C29,C44,C45 | 10UF | C0603 | 库存足够
16 | 2 | C40,C42 | 4.7UF | C0603 | 库存足够
17 | 3 | D1,D6,D8 | 1N4148 | SOD-123 | 库存足够
18 | 4 | D2,D3,D4,D5 | SS34 | SMA-DO-214AC | 库存足够
19 | 1 | D7 | 1N5822(SS34) | SMA-DO-214AC | 库存足够
20 | 1 | D9 | B340A | SMA-DO-214AC | 库存足够
21 | 1 | IC1 | XL6008E | TO-252-5 |  | 10 | 2.39 | 23.9
22 | 1 | IC2 | ACS712ELCTR-05A | SOIC-8-ACS712 |  | 10 | 9.2 | 92
23 | 1 | IC3 | LM393DR | SOIC-8_150mil |  | 10 | 0.588 | 5.88
24 | 1 | IC4 | TPS54331D | SOIC-8_150mil | 库存足够
25 | 2 | IC5,IC8 | CW2015 | DFN-8-2X3 |  | 10 | 3 | 30
26 | 2 | IC6,IC9 | ME6219C33M5G | SOT-23-5 |  | 50 | 0.284 | 14.2
27 | 2 | IC7,IC15 | AMS1117-3V3 | SOT-223 | 库存足够
28 | 1 | IC10 | STC15L408AD | LQFP-32_7X7X08P |  | 10 | 3.65 | 36.5
29 | 1 | IC11 | JQ8400-16S | SOP-16_150MIL | 库存足够
30 | 1 | IC12 | 8002A | SOP-8_150MIL | 库存足够
31 | 1 | IC13 | W25Q64 | SOIC-8_208MIL | 库存足够
32 | 1 | IC14 | EV1527 | SOIC-8_150mil | 库存足够
33 | 2 | ISO1,ISO2 | JC3H7C | SOP-4_P2.54 |  | 20 | 0.338 | 6.76
34 | 2 | LED1,LED2 | 5MM发射管 | F5_DIP_2P_2.54
35 | 2 | LED3,LED4 | 5MM接收管 | F5_DIP_2P_2.54 |  | 50 | 0.268 | 13.4
36 | 3 | LED5,LED6,LED7 | LED | LED_0603 |  | 20 |  | 2.1
37 | 1 | L1 | SMDRI127-330M/150M | SMDRI127 |  | 10 | 0.79 | 7.9
38 | 1 | L2 | SWPA6020S6R8NT | SWPA6020S | 库存足够
39 | 1 | MOD1 | CON8 | 2.54MM_1X8P
40 | 1 | MOD2 | FS1000A | FS1000A
41 | 2 | Q1,Q2 | S8050 | SOT-23 | 库存足够
42 | 2 | RL1,RL2 | SRD-05VDC-SL-C | SRD-05VDC-SL-C | 库存足够
43 | 8 | R1,R3,R8,R19,R20,R24,R28, | 10K | R0603 | 库存足够
R31
44 | 4 | R2,R4,R21,R22 | 1K | R0603 | 库存足够
45 | 1 | R5 | 17.4K | R0603 |  | 100 | 0.01 | 1
46 | 1 | R6 | 2K | R0603 |  | 100 | 0.01 | 1
47 | 1 | R7 | 15.4K | R0603 |  | 100 | 0.01 | 1
48 | 7 | R9,R10,R11,R12,R33,R49, | 5.1K | R0603 | 库存足够
R50
49 | 3 | R13,R14,R45 | 47K | R0603 |  | 100 | 0.01 | 1
50 | 4 | R15,R16,R17,R18 | 5K | R0603 | 5.1K代替
51 | 1 | R23 | 53.6K | R0603 | 库存足够
52 | 1 | R25 | 49.9K | R0603 | 库存足够
53 | 1 | R26 | 16.2K | R0603 | 库存足够
54 | 1 | R27 | 29.4K | R0603 | 库存足够
55 | 4 | R29,R30,R32,R34 | 200K | R0603 |  | 100 | 0.01 | 1
56 | 1 | R35 | 510R | R0603 | 库存足够
57 | 2 | R36,R48 | 4.7K | R0603 | 库存足够
58 | 4 | R37,R38,R40,R46 | 0R | R0603 | 库存足够
59 | 2 | R39,R42 | NC | R0603 | 库存足够
60 | 1 | R41 | 330R | R0603 | 库存足够
61 | 1 | R43 | 100R | R0603 | 库存足够
62 | 1 | R44 | 20K | R0603 |  | 100 | 0.01 | 1
63 | 1 | R47 | 330K | R0603 |  | 100 | 0.01 | 1
64 | 1 | SPK1 | SPEAKER | 1.25MM-SMD-2P | 库存足够
65 | 3 | SW1,SW2,SW3 | SW_PB_SPST | 3X6X2.5 | 库存足够
66 | 5 | TP1,TP2,TP3,TP4,TP8 | GND | TEST_PAD
67 | 1 | TP5 | VOICE_5V | TEST_PAD
68 | 1 | TP6 | DM | TEST_PAD
69 | 1 | TP7 | DP | TEST_PAD