## Sheet1
Revised: Wednesday, February 01, 2017
Revision:
Bill Of Materials February 1,2017 19:17:58 | Page1 |  |  |  |  | Page1
Item | 数量 | Reference | Part | 封装规格 | 物料说明 | 数量
______________________________________________
贴片电容
1 | 7 | C1,C2,C3,C5,C6,C13,C14 | 0.1UF | C0603 | 贴片电容/100nF(104) ±10% 25V 编带 | 100
2 | 1 | C4 | 10PF | C0603 | 贴片电容/10pF (100) ±5% 50V 编带 | 100
4 | 2 | C15,C16 | 15PF | C0603 | 贴片电容/15pF ±5% 50V 编带 | 100
贴片电阻
11 | 7 | R1,R4,R6,R7,R8,R9,R12 | 5.1K | R0603 | 贴片电阻/5.1KΩ (512) ±5% 编带 | 100
12 | 1 | R2 | 75K-1% | R0603 | 贴片电阻/75KΩ (7502) ±1% 编带 | 100
13 | 1 | R3 | 1K | R0603 | 贴片电阻/1KΩ (1001) ±1% 编带 | 100
15 | 1 | R10 | 0R | R0603 | 贴片电阻/0Ω (000) ±5% 编带 | 100
16 | 1 | R11 | 820R | R0603 | 贴片电阻/820Ω (8200) ±1% 编带 | 100
芯片IC
5 | 1 | IC1 | MPR121 | MPR121-QFN-20-3X3 | MPR121QR2触摸传感器芯片 | 5
6 | 1 | IC2 | TTP223-BA6 | TTP223-SOT-23-6 | TTP223-BA6单键触摸芯片IC | 5
7 | 1 | IC3 | MFRC522 | MFRC522-QFN-32-5X5 | MFRC522 NXP射频卡RFID读写芯片 | 5
发光二极管
9 | 1 | LED1 | GREEN | LED0603 | 发光二极管/绿色 0603 编带 | 20
晶振
30 | 1 | Y1 | 27.12MHZ | 27.12MHZ-SMD-3225_4P | 贴片无源晶振/27.12MHZ 编带 | 5
连接器
8 | 1 | J1 | CON8 | T-FPC-0.5MM-8P | FPC/FFC连接器 8P 2*4P 间距0.5MM 立式/贴片错位脚 | 10
不贴不买料
14 | 1 | R5 | 5.1K/NC | R0603 | 不贴不买料
10 | 2 | L1,L2 | TBD | IND2025-0.82UH | 不贴不买料
3 | 6 | C7,C8,C9,C10,C11,C12 | TBD | C0603 | 不贴不买料
17 | 1 | TP1 | KEY_# | TOUCH_PAD | 不贴不买料
18 | 1 | TP2 | KEY_0 | TOUCH_PAD | 不贴不买料
19 | 1 | TP3 | KEY_* | TOUCH_PAD | 不贴不买料
20 | 1 | TP4 | KEY_9 | TOUCH_PAD | 不贴不买料
21 | 1 | TP5 | KEY_8 | TOUCH_PAD | 不贴不买料
22 | 1 | TP6 | KEY_7 | TOUCH_PAD | 不贴不买料
23 | 1 | TP7 | KEY_6 | TOUCH_PAD | 不贴不买料
24 | 1 | TP8 | KEY_5 | TOUCH_PAD | 不贴不买料
25 | 1 | TP9 | KEY_4 | TOUCH_PAD | 不贴不买料
26 | 1 | TP10 | KEY_3 | TOUCH_PAD | 不贴不买料
27 | 1 | TP11 | KEY_2 | TOUCH_PAD | 不贴不买料
28 | 1 | TP12 | KEY_1 | TOUCH_PAD | 不贴不买料
29 | 1 | TP13 | Ring | TOUCH_PAD | 不贴不买料