## Sheet1
Revised: Thursday, August 17, 2017
Revision:
Bill Of Materials September 18,2017 21:21:36 | Page1
Item | Quantity | Reference | Part | 封装
______________________________________________
1 | 1 | CON1 | MOTOR | 2PIN_DIP_2.54
2 | 2 | CON2,CON4 | Bat_Con | XH2.5MM-3P
3 | 3 | CON3,CON6,CON7 | Open_Key_Con | 1.25MM-SMD-2P
4 | 1 | CON5 | BOARD_CON | DIP_2.54_5P
5 | 1 | C1 | 10UF/16V | C0805
6 | 2 | C2,C4 | 1UF/35V | C0603
7 | 1 | C3 | KF471M035G160A | D10XL16
8 | 2 | C5,C21 | 1NF | C0603
9 | 11 | C7,C8,C9,C10,C11,C13,C14, | 0.1UF | C0603
C15,C34,C46,C47
10 | 12 | C12,C26,C27,C32,C33,C35, | 1UF | C0603
C36,C37,C38,C39,C41,C43
11 | 2 | C16,C17 | 47UF 16V | 47UF_16V_D5XL5
12 | 2 | C18,C19 | 4.7UF 25V | C0603
13 | 2 | C20,C23 | 0.01UF | C0603
14 | 1 | C22 | 47PF | C0603
15 | 6 | C28,C29,C30,C31,C44,C45 | 10UF | C0603
16 | 2 | C40,C42 | 4.7UF | C0603
17 | 2 | D1,D6 | 1N4148 | SOD-123
18 | 4 | D2,D3,D4,D5 | SS34 | SMA-DO-214AC
19 | 1 | D7 | 1N5822(SS34) | SMA-DO-214AC
20 | 1 | D9 | B340A | SMA-DO-214AC
21 | 1 | IC1 | XL6008E | TO-252-5
22 | 1 | IC2 | ACS712ELCTR-05A | SOIC-8-ACS712
23 | 1 | IC3 | LM393DR | SOIC-8_150mil
24 | 1 | IC4 | TPS54331D | SOIC-8_150mil
25 | 2 | IC5,IC8 | CW2015 | DFN-8-2X3
26 | 3 | IC7,IC9,IC15 | AMS1117-3V3 | SOT-223
27 | 1 | IC10 | STC15L408AD | LQFP-32_7X7X08P
28 | 1 | IC11 | JQ8400-16S | SOP-16_150MIL
29 | 1 | IC12 | EG8306 | SOP-8_150MIL
30 | 1 | IC13 | W25Q64 | SOIC-8_208MIL
31 | 1 | IC14 | EV1527 | SOIC-8_150mil
32 | 2 | ISO1,ISO2 | JC3H7C | SOP-4_P2.54
33 | 2 | LED1,LED2 | 5MM发射管 | F5_DIP_2P_2.54
34 | 2 | LED3,LED4 | 5MM接收管 | F5_DIP_2P_2.54
35 | 3 | LED5,LED6,LED7 | LED | LED_0603
36 | 1 | L1 | SMDRI127-330M/150M | SMDRI127
37 | 1 | L2 | SWPA6020S6R8NT | SWPA6020S
38 | 1 | MOD1 | CON8 | 2.54MM_1X8P
39 | 1 | MOD2 | FS1000A | FS1000A
40 | 2 | Q1,Q2 | S8050 | SOT-23
41 | 2 | RL1,RL2 | SRD-05VDC-SL-C | SRD-05VDC-SL-C
42 | 18 | R1,R3,R8,R9,R10,R11,R12, | 10K | R0603
R19,R20,R24,R28,R31,R49,
R50,R52,R53,R54,R55
43 | 2 | R2,R4 | 1K | R0603
44 | 1 | R5 | 17.4K | R0603
45 | 1 | R6 | 2K | R0603
46 | 1 | R7 | 15.4K | R0603
47 | 3 | R13,R14,R45 | 47K | R0603
48 | 4 | R15,R16,R17,R18 | 5K | R0603
49 | 3 | R21,R22,R43 | 100R | R0603
50 | 1 | R23 | 53.6K | R0603
51 | 1 | R27 | 29.4K | R0603
52 | 4 | R29,R30,R32,R34 | 200K | R0603
53 | 1 | R33 | 5.1K | R0603
54 | 1 | R35 | 510R | R0603
55 | 2 | R36,R48 | 4.7K | R0603
56 | 5 | R37,R38,R40,R46,R51 | 0R | R0603
57 | 2 | R39,R42 | NC | R0603
58 | 1 | R41 | 330R | R0603
59 | 1 | R44 | 20K | R0603
60 | 1 | R47 | 330K | R0603
61 | 1 | SPK1 | SPEAKER | 1.25MM-SMD-2P
62 | 3 | SW1,SW2,SW3 | SW_PB_SPST | 3X6X2.5
63 | 5 | TP1,TP2,TP3,TP4,TP8 | GND | TEST_PAD
64 | 1 | TP5 | VOICE_5V | TEST_PAD
65 | 1 | TP6 | DM | TEST_PAD
66 | 1 | TP7 | DP | TEST_PAD